## SDA订购码
| SDA |  | 32 | × | 50 | - |  |  | S | - | B | - | □ | - | RS
| SDAD |  | 32 | × | 50 | - |  |  | S | - | B | - | □ | - | RS
| SDAJ |  | 32 | × | 50 | - | 30 | - | S | - | B | - | □ | - | RS
规格代码 |  | 气缸缸径代码： |  |  |  |  | 行程代码 |  | 可调行程代码 |  | 磁石代号 |  | 活塞杆螺纹代码 |  | 气缸接口代码 | 磁性感应开关
SDA:薄型气缸（复动型） |  | 12 16 20 25 32 40 50 63 80 100 |  |  |  |  | 详见行程表 |  | 无此代码 |  | 空白：不附磁 S:附磁石 |  | 空白：内螺纹 B：外螺纹 |  | 空白：G螺纹（M5×0.8） T:PT螺纹 N：NPT螺纹 | ZBY-06R ZBY-11R
SSA:薄型气缸（单动常入型） |  | 12 16 20 25 32 40 50 63
STA:薄型气缸（单动常出型）
SDAD:薄型气缸（双轴复动型） |  | 12 16 20 25 32 40 50 63 80 100
SDAJ:薄型气缸（双轴复动行程可调型） | [8 empty] | 10 20 30 40 50 75 100

## SDA内牙外形尺寸表
缸径 | A |  | AB | AC |  | B | BA | D | DA | E | EA | H | J | JA | K | KA | KB | M | MA | P | PA |  | PB |  | T
| 标准 | 附磁 |  | 标准 | 附磁 | PA: S=5 | S＞5 | S=5 | S＞5
12 | 22 | 32 | 5 | 17 | 27 | 25 | - | 6 | 4 | M3×0.5 | 6 | 5 | 6.5 | 4.5 | M5×0.8通孔￠4.2 | 12 | 16.3 | 10.2 | 1 | M5×0.8 | 7.5 | 7.5 | 5 | 5 | 23
16 | 24 | 34 | 5.5 | 18.5 | 28.5 | 29 | - | 6 | 4 | M3×0.5 | 6 | 5 | 6.5 | 4.5 | M5×0.8通孔￠4.2 | 12 | 19.8 | 11 | 1.5 | M5×0.8 | 8 | 8 | 5 | 5.5 | 28
20 | 25 | 35 | 5.5 | 19.5 | 29.5 | 34 | 36 | 8 | 4 | M4×0.7 | 8 | 6 | 6.5 | 4.5 | M5×0.8通孔￠4.2 | 14 | 24 | 13 | 1.5 | M5×0.8 | 8 | 9 | 5 | 5.5 | -
25 | 27 | 37 | 6 | 21 | 31 | 40 | 42 | 10 | 4 | M5×0.8 | 10 | 8 | 8.2 | 5.5 | M6×1.0通孔￠5.2 | 15 | 28 | 17 | 2 | M5×0.8 | 9 | 9 | 5.5 | 5.5 | -
32 | 31.5 | 41.5 | 7 | 24.5 | 34.5 | 44 | 50 | 12 | 4.5 | M6×1.0 | 12 | 10 | 8.2 | 5.5 | M6×1.0通孔￠5.2 | 16 | 34 | 22 | 2.5 | 1/8 | 9 | 9 | 6.5 | 9 | -
40 | 33 | 43 | 7 | 26 | 36 | 52 | 58.5 | 16 | 4 | M8×1.25 | 12 | 14 | 10.5 | 6.5 | M8×1.25通孔￠6.7 | 20 | 40 | 28 | 3 | 1/8 | 9.5 | 9.5 | 7.5 | 7.5 | -
50 | 37 | 47 | 9 | 28 | 38 | 62 | 71.5 | 20 | 5 | M10×1.5 | 15 | 17 | 10.5 | 6.5 | M8×1.25通孔￠6.7 | 25 | 48 | 38 | 4 | 1/4 | 8 | 10.5 | 8 | 10.5 | -
63 | 41 | 51 | 9 | 32 | 42 | 75 | 84.5 | 20 | 5 | M10×1.5 | 15 | 17 | 10.5 | 6.5 | M8×1.25通孔￠6.7 | 25 | 60 | 40 | 4 | 1/4 | 9.5 | 12 | 9.5 | 11 | -
80 | 52 | 62 | 11 | 41 | 51 | 94 | 104 | 25 | 6 | M14×1.5 | 20 | 22 | 17 | 11 | M12×1.25通孔￠10.4 | 25 | 74 | 45 | 5 | 3/8 | 11.5 | 14.5 | 11.5 | 14.5 | -
100 | 63 | 73 | 12 | 51 | 61 | 114 | 124 | 32 | 7 | M18×1.5 | 20 | 27 | 19 | 13 | M14×2.0通孔￠12.4 | 30 | 90 | 55 | 5 | 3/8 | 16 | 20.5 | 16 | 20.5 | -

## SDA外牙外形尺寸表
缸径 | AB | D | DA | E | EA | EB | F | FA | H | M | MA
12 | 17 | 6 | 16 | M5×0.8 | 10 | 12 | 8 | 4 | 5 | 10.2 | 1
16 | 17.5 | 6 | 16 | M5×0.8 | 10 | 12 | 8 | 4 | 5 | 11 | 1.5
20 | 20.5 | 8 | 19 | M6×1.0 | 13 | 15 | 10 | 5 | 6 | 13 | 1.5
25 | 23 | 10 | 21 | M8×1.25 | 15 | 17 | 12 | 6 | 8 | 17 | 2
32 | 25 | 12 | 22 | M10×1.25 | 15 | 18 | 17 | 6 | 10 | 22 | 2.5
40 | 35 | 16 | 32 | M14×1.5 | 25 | 27.5 | 19 | 8 | 14 | 28 | 3
50 | 36.5 | 20 | 32.5 | M18×1.5 | 25.5 | 27.5 | 27 | 11 | 17 | 38 | 4
63 | 37.5 | 20 | 33.5 | M18×1.5 | 26 | 28 | 27 | 11 | 17 | 40 | 4
80 | 44 | 25 | 39 | M22×1.5 | 30 | 33 | 32 | 13 | 22 | 45 | 5
100 | 50 | 32 | 45 | M26×1.5 | 35 | 38 | 36 | 13 | 27 | 55 | 5

## SDAD内牙外形尺寸表
缸径 | A |  | AB | AC |  | DA | E | EA |  | M | MA | PA
| 标准 | 附磁 |  | 标准 | 附磁 |  |  | S≤10 | S＞10 |  |  | S=5 | S＞5
12 | 27 | 37 | 5 | 17 | 27 | 4 | M3×0.5 | 6 | 6 | 10.2 | 1 | 5.5 | 6.3
16 | 29.5 | 39.5 | 5.5 | 18.5 | 28.5 | 4 | M3×0.5 | 6 | 6 | 11 | 1.5 | 6.5 | 7.3
20 | 30.5 | 40.5 | 5.5 | 19.5 | 29.5 | 4 | M4×0.7 | 8（S=5时6.5） |  | 15 | 1.5 | 7.5 | 7.5
25 | 33 | 43 | 6 | 21 | 31 | 4 | M5×0.8 | 10（S=5时7） |  | 17 | 2 | 8 | 8
32 | 38.5 | 48.5 | 7 | 24 | 34 | 4 | M6×1.0 | 8 | 12 | 22 | 3 | 8 | 9
40 | 40 | 50 | 7 | 26 | 36 | 4 | M8×1.25 | 8 | 12 | 28 | 3 | 8 | 10
50 | 46 | 56 | 9 | 28 | 38 | 5 | M10×1.5 | 8 | 15 | 38 | 4 | 8 | 10.5
63 | 50 | 60 | 9 | 32 | 42 | 5 | M10×1.5 | 10 | 15 | 40 | 4 | 9.5 | 11.8
80 | 53 | 63 | 11 | 41 | 51 | 6 | M14×1.5 | 13 | 20 | 45 | 5 | 11.5 | 14.5
100 | 75 | 85 | 12 | 51 | 61 | 7 | M18×1.5 | 18 | 20 | 55 | 5 | 16 | 20.5

## SDAD外牙外形尺寸表
缸径 | A |  | AB | AC |  | DA | E | D | EA | EB | F | FA | H | M | MA | PA
| 标准 | 附磁 |  | 标准 | 附磁 | PA: S=5 | S＞5
12 | 51 | 61 | 17 | 17 | 27 | 16 | M5×0.8 | 6 | 10 | 12 | 8 | 4 | 5 | 10.2 | 1 | 5.5 | 6.3
16 | 53.5 | 63.5 | 17.5 | 18.5 | 28.5 | 16 | M6×1.0 | 6 | 10 | 12 | 8 | 4 | 5 | 11 | 1.5 | 6.5 | 7.3
20 | 60.5 | 70.5 | 20.5 | 19.5 | 29.5 | 19 | M8×1.25 | 8 | 13 | 15 | 10 | 5 | 6 | 15 | 1.5 | 7.5 | 7.5
25 | 67 | 77 | 23 | 21 | 31 | 21 | M10×1.5 | 10 | 15 | 17 | 12 | 6 | 8 | 17 | 2 | 8 | 8
32 | 74 | 84 | 25 | 24 | 34 | 22 | M10×1.5 | 12 | 15 | 18 | 17 | 6 | 10 | 22 | 3 | 8 | 9
40 | 96 | 106 | 35 | 26 | 36 | 32 | M14×1.5 | 16 | 25 | 27.5 | 19 | 8 | 14 | 28 | 3 | 8 | 10
50 | 101 | 111 | 36.5 | 28 | 38 | 32.5 | M18×1.5 | 20 | 25.5 | 27.5 | 27 | 11 | 17 | 38 | 4 | 8 | 10.5
63 | 107 | 117 | 37.5 | 32 | 42 | 33.5 | M18×1.5 | 20 | 26 | 28 | 27 | 11 | 17 | 40 | 4 | 9.5 | 11.8
80 | 129 | 139 | 44 | 41 | 51 | 39 | M22×1.5 | 25 | 30 | 33 | 32 | 13 | 22 | 45 | 5 | 11.5 | 14.5
100 | 151 | 161 | 50 | 51 | 61 | 45 | M26×1.5 | 32 | 35 | 38 | 36 | 13 | 27 | 55 | 5 | 16 | 20.5

## SDAJ外形尺寸表
缸径 | A |  | A1 |  | AB | AB1 | AC |  | D | AD | E | EA |  | E1 | EA1 | EB | DA | FA | FB | M | MA | PA |  | R
| 标准 | 附磁 | 标准 | 附磁 |  |  | 标准 | 附磁 |  |  |  | S≤10 | S＞10 | [8 empty] | S=5 | S＞5
12 | 40 | 50 | 52 | 62 | 5 | 17 | 17 | 27 | 6 | 17 | M3×0.5 | 6 | 6 | M5×0.8 | 10 | 12 | 16 | 4 | 4 | 10.2 | 1 | 5.5 | 6.3 | M5×0.8
16 | 42.5 | 52.5 | 54.5 | 64.5 | 5.5 | 17.5 | 18.5 | 28.5 | 6 | 17 | M3×0.5 | 6 | 6 | M6×1.0 | 10 | 12 | 16 | 4 | 4 | 11 | 1.5 | 6.5 | 7.3 | M5×0.8
20 | 47.5 | 57.5 | 63 | 73 | 5.5 | 20.5 | 19.5 | 29.5 | 8 | 21 | M4×0.7 | 8（S=5时6.5） |  | M8×1.25 | 13 | 15 | 19 | 5 | 5 | 15 | 2 | 7.5 | 7.5 | M6×1.0
25 | 54 | 64 | 72 | 82 | 6 | 23 | 21 | 31 | 10 | 25 | M5×0.8 | 10（S=5时7） |  | M10×1.5 | 15 | 17 | 21 | 5 | 6 | 17 | 3 | 8 | 8 | M8×1.25
32 | 61.5 | 71.5 | 79.5 | 89.5 | 7 | 25 | 24.5 | 34.5 | 12 | 27 | M6×1.0 | 8 | 12 | M10×1.5 | 15 | 18 | 22 | 5 | 6 | 22 | 3 | 8 | 9 | M10×1.5
40 | 64 | 74 | 93 | 103 | 7 | 35 | 26 | 36 | 16 | 28 | M8×1.25 | 8 | 12 | M14×1.5 | 25 | 27.5 | 32 | 7 | 8 | 28 | 4 | 8 | 10 | M12×1.25
50 | 70 | 80 | 97.5 | 107.5 | 9 | 36.5 | 28 | 38 | 20 | 29 | M10×1.5 | 8 | 15 | M18×1.5 | 25.5 | 27.5 | 32.5 | 8 | 11 | 38 | 4 | 8 | 10.5 | M16×1.5
63 | 74 | 84 | 103.5 | 113.5 | 9 | 37.5 | 32 | 42 | 20 | 29 | M10×1.5 | 10 | 15 | M18×1.5 | 26 | 28 | 33.5 | 8 | 11 | 40 | 5 | 9.5 | 11.8 | M16×1.5
80 | 92.5 | 102.5 | 125.5 | 135.5 | 11 | 44 | 41 | 51 | 25 | 35.5 | M14×1.5 | 13 | 20 | M22×1.5 | 30 | 33 | 39 | 10 | 13 | 45 | 5 | 11.5 | 14.5 | M20×1.5
100 | 110.5 | 120.5 | 143.5 | 153.5 | 12 | 50 | 51 | 61 | 32 | 42.5 | M18×1.5 | 18 | 20 | M26×1.5 | 35 | 38 | 45 | 13.5 | 13 | 55 |  | 16 | 20.5 | M27×1.5

## SSA（STA）外形尺寸表
缸径 | A(标准) |  | A（附磁） |  | AB | AC(标准) |  | AC(附磁) |  | B | BA | D | DA | E | EA | H | J | JA | K | KA | KB | M | MA | P | PA | PB | T
| S≤10 | S＞10 | S≤10 | S＞10 |  | S≤10 | S＞10 | S≤10 | S＞10
12 | 32 | 42 | 42 | 52 | 5 | 27 | 37 | 37 | 47 | 25 | - | 6 | 4 | M3×0.5 | 6 | 5 | 6.5 | 4.5 | M5×0.8通孔￠4.2 | 12 | 16.3 | 10.2 | 1 | M5×0.8 | 7.5 | 5 | 23
16 | 34 | 44 | 44 | 54 | 5.5 | 28.5 | 38.5 | 38.5 | 48.5 | 29 | - | 6 | 4 | M3×0.5 | 6 | 5 | 6.5 | 4.5 | M5×0.8通孔￠4.2 | 12 | 19.8 | 11 | 1.5 | M5×0.8 | 8 | 5.5 | 28
20 | 35 | 45 | 45 | 55 | 5.5 | 29.5 | 39.5 | 39.5 | 49.5 | 34 | 36 | 8 | 4 | M4×0.7 | 8 | 6 | 6.5 | 4.5 | M5×0.8通孔￠4.2 | 14 | 24 | 13 | 1.5 | M5×0.8 | 9 | 5.5 | -
25 | 37 | 47 | 47 | 57 | 6 | 31 | 41 | 41 | 51 | 40 | 42 | 10 | 4 | M5×0.8 | 10 | 8 | 8.2 | 5.5 | M6×1.0通孔￠5.2 | 15 | 28 | 17 | 2 | M5×0.8 | 9 | 5.5 | -
32 | 41.5 | 51.5 | 51.5 | 61.5 | 7 | 34.5 | 44.5 | 44.5 | 54.5 | 44 | 50 | 12 | 4 | M6×1.0 | 12 | 10 | 8.2 | 5.5 | M6×1.0通孔￠5.2 | 16 | 34 | 22 | 2.5 | 1/8 | 9 | 9 | -
40 | 43 | 53 | 53 | 63 | 7 | 36 | 46 | 46 | 56 | 52 | 58.5 | 16 | 4 | M8×1.25 | 12 | 14 | 10.5 | 6.5 | M8×1.25通孔￠6.7 | 20 | 40 | 28 | 3 | 1/8 | 9.5 | 7.5 | -
50 | 47 | 57 | 57 | 67 | 9 | 38 | 48 | 48 | 58 | 62 | 71.5 | 20 | 5 | M10×1.5 | 15 | 17 | 10.5 | 6.5 | M8×1.25通孔￠6.7 | 25 | 48 | 38 | 4 | 1/4 | 10.5 | 10.5 | -
63 | 51 | 61 | 61 | 71 | 9 | 42 | 52 | 52 | 62 | 75 | 84.5 | 20 | 5 | M10×1.5 | 15 | 17 | 10.5 | 6.5 | M8×1.25通孔￠6.7 | 25 | 60 | 40 | 4 | 1/4 | 12 | 11 | -

## SDA规格参数表
缸径 |  | 12 | 16 | 20 | 25 | 32 | 40 | 50 | 63 | 80 | 100
动作方式 |  | 复动型
|  | 单动常入型、单动常出型 | [7 empty] | -
工作介质 |  | 空气（经40μm以上滤网过滤）
使用压力范围 | 复动型 | 0.15~1.0MPa
| 单动型 | 0.2~1.0MPa | [7 empty] | -
保证耐压力 |  | 1.5MPa
工作温度℃ |  | -10~70
行程公差范围 |  | 行程≤100+1.0 行程＞100+1.5
缓冲方式 |  | 垫缓冲
使用速度范围 |  | 复动型：30~500 单动型50~500
接管口径 |  | M5×0.8 |  |  |  | 1/8 |  | 1/4 |  | 3/8

## SDA行程表
缸径 |  |  | 标准行程（mm） | 最大行程
12 16 | 复 动 | 附磁 | 5 10 15 20 25 30 35 40 45 50 | 50
|  | 不附磁 | 5 10 15 20 25 30 35 40 45 50 55 60 | 60
| 单动 |  | 5 10 15 20 25 30 | 30
20 | 复 动 | 附磁 | 5 10 15 20 25 30 35 40 45 50 55 60 65 70 75 80 85 90 | 90
|  | 不附磁 | 5 10 15 20 25 30 35 40 45 50 55 60 65 70 75 80 85 90 100 | 100
| 单动 |  | 5 10 15 20 25 30 | 30
25 32 40 50 63 | 复 动 | 附磁 | 5 10 15 20 25 30 35 40 45 50 55 60 65 70 75 80 85 90 100 110 120 | 120
|  | 不附磁 | 5 10 15 20 25 30 35 40 45 50 55 60 65 70 75 80 85 90 100 110 120 130 | 130
| 单动 |  | 5 10 15 20 25 30 | 30
80 100 | 复 动 | 附磁 | 5 10 15 20 25 30 35 40 45 50 55 60 65 70 75 80 85 90 100 110 120 | 120
|  | 不附磁 | 5 10 15 20 25 30 35 40 45 50 55 60 65 70 75 80 85 90 100 110 120 130 | 130