## 订购码
| MAL | 25 | × | 50 |  |  | - | S | - | U | - | SDB | - | RS
| MALD | 25 | × | 50 |  |  | - | S | - | U | - | SDB | - | RS
| MALJ | 25 | × | 50 | - | 10 | - | S | - | U | - | SDB | - | RS
规格代码 | 缸径代码 |  | 行程代码 |  | 可调行程代码 |  | 磁石代码 |  | 后盖形式 |  | 安装方式 |  |  | 磁性开关代码
MAL:标准型 | 16 20 25 32 40 |  | 详见行程表 |  | 无此代码 |  | 空白：无磁石 S:附磁石 |  | 空白：摆尾型 U：平尾型 CM：圆尾型 |  | 空白：基本型 LB:前后盖固定型 FA:前盖固定型 FB:后盖固定型 SDB:后盖摇摆型 |  |  | ZBY-01
MALC：标准可调缓冲型
MALD：标准双轴型
MALCD：双轴缓冲可调型
MALJ：标准双轴行程可调型 |  |  |  |  | 10 20 30 40 50 75 100
MALCJ：双轴行程可调缓冲可调型
MSAL：单动常入型 |  |  |  |  | 无此代码
MTAL：单动常出型

## 产品特性
产品特性 1、气缸活塞密封采用双向密封结构密封圈，结构紧凑； 2、后盖有多种安装型式可选择； 3、前后盖与缸筒螺纹连接，具有可维修型。

## MAL(MALC)规格参数表
缸径 |  | 16 | 20 | 25 | 32 | 40
运动方式 | MAL/MALD/MALJ | 复动型
| MSAL/MTAL | 单动型
| MALC/MALCD/MALCJ | 复动缓冲型
工作介质 |  | 空气（经40μm以上过滤）
使用压 力范围 | 复动型 | 0.15~1.0MPa
| 单动型 | 0.2~1.0MPa
最大耐压力 |  | 1.5MPa
工作温度 |  | -10~70℃
使用速度范围 |  | 单动型：50~800 复动型：30~800
缓冲类型 |  | MAL/MALD/MALJ/MSAL/MTAL:垫缓冲 MALC/MALCD/MALCJ:可调气缓冲
行程公差 |  | 小于150+1.0 大于150+1.5
接管口径 |  | M5×0.8 | 1/8 | 1/8 | 1/8 | 1/4

## MAL行程表
缸径/规格 |  | 行程 | 最大行程 | 容许行程
16 |  | 10、20、30、40、50、75、100、125、150、175、200、250、300、350、400、450、500 | 500 | 600
20 |  | 10、20、30、40、50、75、100、125、150、175、200、250、300、350、400、450、500 | 500 | 800
25 |  | 10、20、30、40、50、75、100、125、150、175、200、250、300、350、400、450、500 | 500 | 800
32 |  | 10、20、30、40、50、75、100、125、150、175、200、250、300、350、400、450、500 | 500 | 800
40 |  | 10、20、30、40、50、75、100、125、150、175、200、250、300、350、400、450、500 | 500 | 800
MSAL | 16 | 10、20、30、40、50、75、100 | 100 | 100
MTAL | 20 25 32 40 | 10、20、30、40、50、75、100、125、150 | 150 | 150

## MAL(MALC)外形尺寸表
缸径 | A | A1 | A2 | B | C | D | E | F | G | H | H1 | K
16 | 105 | 90 | 115 | 80 | 52 | 6 | 14 | 4 | 11 | 16 | 18 | M6×1
20 | 131 | 110 | 131 | 102 | 70 | 8 | 12 | 6 | 16 | 20 | 22 | M8×1.25
25 | 135 | 114 | 135 | 104 | 70 | 10 | 14 | 4 | 16 | 22 | 24 | M10×1.25
32 | 141 | 114 | 141 | 107 | 70 | 12 | 14 | 6 | 16 | 22 | 24 | M10×1.25
40 | 165 | 138 | 159 | 129 | 92 | 16 | 14 | 6 | 22 | 24 | 26 | M12×1.25
[13 empty] | 缸径 | L | J | MM | NN | P | BE | X | DD | BF | SA | JC | S
[13 empty] | 16 | 38 | 5 | M16×1.5 | 12 | M5×0.8 | 15 | 6 | 6 | 12 | 21 | 6 | 5
[13 empty] | 20 | 40 | 6 | M22×1.5 | 16 | 1/8 | 21 | 12 | 8 | 12 | 27 | 7 | 6
[13 empty] | 25 | 44 | 6 | M22×1.5 | 16 | 1/8 | 21 | 12 | 8 | 14 | 32 | 7 | 8
[13 empty] | 32 | 44 | 6 | M24×2 | 16 | 1/8 | 27 | 15 | 10 | 14 | 39.5 | 9 | 10
[13 empty] | 40 | 46 | 7 | M30×2 | 20 | 1/4 | 27 | 15 | 12 | 14 | 47 | 9 | 14

## MALD(MALCD)MALJ(MALCJ)外形尺寸表
缸径 | A |  | C | L | L1 | LK | K
| MALD(MALCD) | MALJ(MALCJ)
16 | 128 | 125 | 52 | 38 | 35 | 16 | M6×1
20 | 150 | 147 | 70 | 40 | 37 | 19 | M8×1.25
25 | 158 | 155 | 70 | 44 | 41 | 21 | M10×1.25
32 | 158 | 155 | 70 | 44 | 41 | 21 | M10×1.25
40 | 184 | 180 | 92 | 46 | 42 | 21 | M12×1.25

## MSAL(MTAL)外形尺寸表
缸径 | A |  |  | A1 |  |  | A2 |  |  | C |  |  | D | E | F | G | H | H1 | K
行程 | 0-50 | 51-100 | 101-150 | 0-50 | 51-100 | 101-150 | 0-50 | 51-100 | 101-150 | 0-50 | 51-100 | 101-150 | - | - | - | - | - | - | -
16 | 130 | 155 | - | 115 | 140 | - | 127 | 152 | - | 77 | 102 | - | 6 | 14 | 4 | 11 | 16 | 18 | M6×1
20 | 156 | 181 | 206 | 135 | 160 | 185 | 147 | 172 | 197 | 95 | 120 | 145 | 8 | 12 | 6 | 16 | 20 | 22 | M8×1.25
25 | 160 | 185 | 210 | 139 | 164 | 189 | 153 | 178 | 203 | 95 | 120 | 145 | 10 | 14 | 4 | 16 | 22 | 24 | M10×1.25
32 | 166 | 191 | 216 | 139 | 164 | 189 | 153 | 178 | 203 | 95 | 120 | 145 | 12 | 14 | 6 | 16 | 22 | 24 | M10×1.25
40 | 190 | 215 | 240 | 163 | 188 | 213 | 177 | 202 | 227 | 117 | 142 | 167 | 16 | 14 | 6 | 22 | 24 | 26 | M12×1.25
[20 empty] | 缸径 | L | J | MM | NN | P | BE | X | DD | BF | SA | JC | S
[20 empty] | 16 | 38 | 5 | M16×1.5 | 12 | M5×0.8 | 15 | 6 | 6 | 12 | 21 | 6 | 5
[20 empty] | 20 | 40 | 6 | M22×1.5 | 16 | 1/8 | 21 | 12 | 8 | 12 | 27 | 7 | 6
[20 empty] | 25 | 44 | 6 | M22×1.5 | 16 | 1/8 | 21 | 12 | 8 | 14 | 32 | 7 | 8
[20 empty] | 32 | 44 | 6 | M24×2 | 16 | 1/8 | 27 | 15 | 10 | 14 | 39.5 | 9 | 10
[20 empty] | 40 | 46 | 7 | M30×2 | 20 | 1/4 | 27 | 15 | 12 | 14 | 47 | 9 | 14

## MAL(MALC)-SDB尺寸表
缸径 | CD | CF | CE | CA | CH | D | S | DQ | Q | CQ | T
16 | 23 | 12 | / | / | 20 | 16 | 6 | 5.5 | 12 | 16 | 2
20 | 48 | 32 | 67 | 51 | 32 | 21 | 12 | 6.5 | 16 | 22 | 3
25 | 48 | 32 | 67 | 51 | 32 | 21 | 12 | 6.5 | 16 | 22 | 3
32 | 52 | 36 | 67 | 51 | 36 | 27 | 15 | 6.5 | 16 | 24 | 4
40 | 56 | 40 | 71 | 55 | 40 | 27 | 15 | 6.5 | 20 | 28 | 4

## MAL(MALC)-LB
缸径 | AA | CC | AQ | AL | D | AE | AF | T | AH
16 | 90 | 78 | 6 | 13 | 5.5 | 44 | 32 | 3 | 20
20 | 116 | 100 | 8 | 15 | 6.5 | 54 | 40 | 3 | 25
25 | 116 | 100 | 8 | 15 | 6.5 | 54 | 40 | 3 | 25
32 | 136 | 120 | 8 | 25 | 6.5 | 59 | 45 | 4 | 32
40 | 158 | 142 | 8 | 25 | 6.5 | 64 | 50 | 4 | 36

## MAL(MALC)-FA尺寸表
缸径 | BC | BD | BE | BF | D | T
16 | 26 | / | 52 | 40 | 5.5 | 3
20 | 38 | / | 64 | 50 | 6.5 | 4
25 | 38 | / | 64 | 50 | 6.5 | 4
32 | 47 | 33 | 72 | 58 | 6.5 | 4
40 | 50 | 36 | 84 | 70 | 6.5 | 4